## 测试
用例编号 | 测试点 | 所在模块 | 最大铺层数文本框 | 最小铺层数文本框 | 铺层比一文本框 | 铺层比二文本框 | 铺层比三文本框 | 容差比文本框 | 单层厚度文本框 | 弹性模量E11文本框 | 弹性模量E22文本框 | 泊松比v12文本框 | 剪切模量G12文本框 | 层合板长度文本框 | 层合板宽度文本框 | Mat8材料ID文本框 | 数据库名称文本框 | 保存为铺层数据库勾选框 | 保存为Excel文件勾选框 | 路径文本框 | 路径按钮 | 求解按钮 | 关闭按钮 | 预期结果文本信息 | 用例状态 | 预期值信息类型 | 操作窗口标题 | 操作子窗口标题 | 初始化级别 | 测试结果等待时间 | 模块唯一标识 | 预期值控件标识属性 | 其他
pckyh001 | 1、最大铺层数文本框中输入为空； 2、其余文本框都正常输入； 3、“保存为铺层数据库”和“保存为Excel文件”单选框都勾选。 | 铺层信息->铺层库优化 |  | 默认 | 默认 | 默认 | 默认 | 默认 | 默认 | 默认 | 默认 | 默认 | 默认 | 默认 | 默认 | 默认 | 默认 | 默认 | 默认 | C:\\Users\Administrator\Desktop\aro\aro2 | 默认 | 点击 | 默认 | 最大铺层数文本框输入不能为空！ | 执行 | 警告弹窗 | 铺层库优化工具 | 铺层库优化工具 | 整个被测模块 | 2 | 铺层信息--铺层库优化
pckyh002 | 1、最大铺层数文本框中输入500个字符数的整数； 2、其余文本框都正常输入； 3、“保存为铺层数据库”和“保存为Excel文件”单选框都勾选。 | 铺层信息->铺层库优化 | 12345678901234567890123456789012345678901234567890123456789012345678901234567890123456789012345678901234567890123456789012345678901234567890123456789012345678901234567890123456789012345678901234567890123456789012345678901234567890123456789012345678901234567890123456789012345678901234567890123456789012345678901234567890123456789012345678901234567890123456789012345678901234567890123456789012345678901234567890123456789012345678901234567890123456789012345678901234567890123456789012345678901234567890 | 默认 | 默认 | 默认 | 默认 | 默认 | 默认 | 默认 | 默认 | 默认 | 默认 | 默认 | 默认 | 默认 | 默认 | 默认 | 默认 | C:\\Users\Administrator\Desktop\aro\aro2 | 默认 | 点击 | 默认 | 最大铺层数文本框最多输入10个字符的正整数！ | 执行 | 警告弹窗 | 铺层库优化工具 | 铺层库优化工具 | 整个被测模块 | 2 | 铺层信息--铺层库优化
pckyh003 | 1、最大铺层数文本框中输入负数； 2、其余文本框都正常输入； 3、“保存为铺层数据库”和“保存为Excel文件”单选框都勾选。 | 铺层信息->铺层库优化 | -1 | 默认 | 默认 | 默认 | 默认 | 默认 | 默认 | 默认 | 默认 | 默认 | 默认 | 默认 | 默认 | 默认 | 默认 | 默认 | 默认 | C:\\Users\Administrator\Desktop\aro\aro2 | 默认 | 点击 | 默认 | 最大铺层数文本框最多输入10个字符的正整数！ | 执行 | 警告弹窗 | 铺层库优化工具 | 铺层库优化工具 | 整个被测模块 | 2 | 铺层信息--铺层库优化
pckyh004 | 1、最大铺层数文本框中输入小数； 2、其余文本框都正常输入； 3、“保存为铺层数据库”和“保存为Excel文件”单选框都勾选。 | 铺层信息->铺层库优化 | 0.012 | 默认 | 默认 | 默认 | 默认 | 默认 | 默认 | 默认 | 默认 | 默认 | 默认 | 默认 | 默认 | 默认 | 默认 | 默认 | 默认 | C:\\Users\Administrator\Desktop\aro\aro2 | 默认 | 点击 | 默认 | 最大铺层数文本框最多输入10个字符的正整数！ | 执行 | 警告弹窗 | 铺层库优化工具 | 铺层库优化工具 | 整个被测模块 | 2 | 铺层信息--铺层库优化
Note on Y1: 作者: 用于对比文本信息
Note on Z1: 作者: 用例执行状态 执行 不执行
Note on AA1: 作者: 预期值展示类型 弹窗警告 信息窗口 控件文本
Note on AB1: 作者: 在被测模块可能有嵌套窗口
Note on AD1: 在执行每条用例前都会需要初始化模块

## 控件属性已经操作方法
| 安全系数文本框 | 2D静强度勾选框 | VonMises勾选框 | 环向勾选框 | P1(major)勾选框 | P3(minor)勾选框 | X向勾选框 | Y向勾选框 | 剪应力勾选框 | 四边简支压缩勾选框 | 四边简支剪切勾选框 | 压剪复合失稳（单轴压）勾选框 | 压剪复合失稳（双轴压）勾选框 | 曲板勾选框 | 机身半径文本框 | 折减宽度选择框 | 折减宽度文本框 | 坐标系选择框 | 参考方向选择框 | 极值单选框 | 均值单选框 | 选择校核工况按钮 | 选择结构单元按钮 | 校核按钮 | 关闭按钮
控件类型 | 文本框 | 勾选框 | 勾选框 | 勾选框 | 勾选框 | 勾选框 | 勾选框 | 勾选框 | 勾选框 | 勾选框 | 勾选框 | 勾选框 | 勾选框 | 勾选框 | 文本框 | 下拉框 | 文本框 | 下拉框 | 下拉框 | 单选框 | 单选框 | 按钮--弹窗套件 | 按钮--弹窗套件 | 按钮 | 按钮
唯一标识 | Edit1 | CheckBox1 | CheckBox2 | CheckBox3 | CheckBox4 | CheckBox5 | CheckBox6 | CheckBox7 | CheckBox8 | CheckBox9 | CheckBox10 | CheckBox11 | CheckBox12 | CheckBox13 | Edit2 | ComboBox1 | Edit3 | ComboBox2 | ComboBox3 | 均 值；Button | 极 值；Button | Button1 | 选择结构单元；Button | Button3 | Button4
唯一标识方法 | 方式一 | 方式一 | 方式一 | 方式一 | 方式一 | 方式一 | 方式一 | 方式一 | 方式一 | 方式一 | 方式一 | 方式一 | 方式一 | 方式一 | 方式一 | 方式一 | 方式一 | 方式一 | 方式一 | 方式二 | 方式二 | 方式一 | 方式二 | 方式一 | 方式一
所操作实例 | 窗口一 | 窗口一 | 窗口一 | 窗口一 | 窗口一 | 窗口一 | 窗口一 | 窗口一 | 窗口一 | 窗口一 | 窗口一 | 窗口一 | 窗口一 | 窗口一 | 窗口一 | 窗口一 | 窗口一 | 窗口一 | 窗口一 | 窗口一 | 窗口一 | 窗口一 | 窗口一 | 窗口一 | 窗口一
操作控件后等待时间 | 0 | 0 | 0 | 0 | 0 | 0 | 0 | 0 | 0 | 0 | 0 | 0 | 0 | 0 | 0 | 0 | 0 | 0 | 0 | 0 | 0 | 0 | 0 | 0 | 0
套件类型一 | [21 empty] | 选择校核工况 | 选择结构单元 | 无 | 无 | bar: 文本框 to 单选框
套件参数一 | [21 empty] | 无 | 无 | 无 | 无 | bar: 文本框 to 单选框
套件类型二 | [21 empty] | 无 | 无 | 无 | 无 | bar: 文本框 to 单选框
套件参数二 | [21 empty] | 无 | 无 | 无 | 无 | bar: 文本框 to 单选框
Note on A4: 个人用户: 方式一：self.dlg_spec.Edit4.set_text(LayerThan2) 方式二： self.dlg_spec.child_window(title="均 值",class_name="Button")
Note on A5: 作者: 窗口一 窗口二 窗口三
Note on A7: 作者: 路径弹窗
Note on A9: 作者: 路径弹窗

## 测试一
用例编号 | 测试点 | 所在模块 | 安全系数文本框 | 2D静强度勾选框 | VonMises勾选框 | 环向勾选框 | P1(major)勾选框 | P3(minor)勾选框 | X向勾选框 | Y向勾选框 | 剪应力勾选框 | 四边简支压缩勾选框 | 四边简支剪切勾选框 | 压剪复合失稳（单轴压）勾选框 | 压剪复合失稳（双轴压）勾选框 | 曲板勾选框 | 机身半径文本框 | 折减宽度选择框 | 折减宽度文本框 | 坐标系选择框 | 参考方向选择框 | 极值单选框 | 均值单选框 | 选择校核工况按钮 | 选择结构单元按钮 | 校核按钮 | 关闭按钮 | 预期结果文本信息 | 用例状态 | 预期值信息类型 | 操作窗口标题 | 操作子窗口标题 | 初始化级别 | 测试结果等待时间 | 模块唯一标识 | 预期值控件标识属性 | 其他
| 1、正常流程 | 金属结构强度校核->金属二维单元强度校核 | 1.5 | 勾选 | 勾选 | 勾选 | 勾选 | 勾选 | 勾选 | 勾选 | 勾选 | 勾选 | 勾选 | 勾选 | 勾选 | 勾选 | 22 | 平行于主承载方向 宽度 | 33 | 全局坐标系 | Y轴 | 勾选 | 勾选 | 勾选 | 勾选 | 勾选 | 默认 | 校核计算已完成！ | 执行 | 信息窗口 | 金属二维单元强度校核 | 金属二维单元强度校核 | 整个被测模块 | 1 | 金属结构强度校核--金属二维单元强度校核
Note on AC1: 作者: 用于对比文本信息
Note on AD1: 作者: 用例执行状态 执行 不执行
Note on AE1: 作者: 预期值展示类型 弹窗警告 信息窗口 控件文本
Note on AF1: 作者: 在被测模块可能有嵌套窗口
Note on AH1: 在执行每条用例前都会需要初始化模块

## 其他
用例编号 | 测试点 | 所在模块 | 安全系数文本框 | 2D静强度勾选框 | VonMises勾选框 | 环向勾选框 | P1(major)勾选框 | P3(minor)勾选框 | X向勾选框 | Y向勾选框 | 剪应力勾选框 | 四边简支压缩勾选框 | 四边简支剪切勾选框 | 压剪复合失稳（单轴压）勾选框 | 压剪复合失稳（双轴压）勾选框 | 曲板勾选框 | 机身半径文本框 | 折减宽度选择框 | 折减宽度文本框 | 坐标系选择框 | 参考方向选择框 | 极值单选框 | 均值单选框 | 选择校核工况按钮 | 选择结构单元按钮 | 校核按钮 | 关闭按钮 | 预期结果文本信息 | 用例状态 | 预期值信息类型 | 操作窗口标题 | 操作子窗口标题 | 初始化级别 | 测试结果等待时间 | 模块唯一标识 | 预期值控件标识属性 | 其他
| 1、正常流程 | 金属结构强度校核->金属二维单元强度校核 | 1.5 | 勾选 | 勾选 | 勾选 | 勾选 | 勾选 | 勾选 | 勾选 | 勾选 | 勾选 | 勾选 | 勾选 | 勾选 | 勾选 | 22 | 平行于主承载方向 宽度 | 33 | 全局坐标系 | Y轴 | 勾选 | 勾选 | 勾选 | 勾选 | 勾选 | 默认 | 校核计算已完成！ | 执行 | 信息窗口 | 金属二维单元强度校核 | 金属二维单元强度校核 | 整个被测模块 | 1 | 金属结构强度校核--金属二维单元强度校核
Note on AC1: 作者: 用于对比文本信息
Note on AD1: 作者: 用例执行状态 执行 不执行
Note on AE1: 作者: 预期值展示类型 弹窗警告 信息窗口 控件文本
Note on AF1: 作者: 在被测模块可能有嵌套窗口
Note on AH1: 在执行每条用例前都会需要初始化模块

## 剪切模量G12（MPa）
用例编号 | 测试点 | 所在模块 | 最大铺层数文本框 | 最小铺层数文本框 | 铺层比一文本框 | 铺层比二文本框 | 铺层比三文本框 | 容差比文本框 | 单层厚度文本框 | 弹性模量E11文本框 | 弹性模量E22文本框 | 泊松比v12文本框 | 剪切模量G12文本框 | 层合板长度文本框 | 层合板宽度文本框 | Mat8材料ID文本框 | 数据库名称文本框 | 保存为铺层数据库勾选框 | 保存为Excel文件勾选框 | 路径文本框 | 路径按钮 | 求解按钮 | 关闭按钮 | 预期结果文本信息 | 用例状态 | 预期值信息类型 | 操作窗口标题 | 操作子窗口标题 | 初始化级别 | 测试结果等待时间 | 模块唯一标识 | 预期值控件标识属性 | 其他
Note on Y1: 作者: 用于对比文本信息
Note on Z1: 作者: 用例执行状态 执行 不执行
Note on AA1: 作者: 预期值展示类型 弹窗警告 信息窗口 控件文本
Note on AB1: 作者: 在被测模块可能有嵌套窗口
Note on AD1: 在执行每条用例前都会需要初始化模块